## Feuil1
Simulateur de chromatogrammes avec effet de solvant par Thierry Briere
VERSION 1
briere@univ-reunion.fr |  | Cette création est mise à disposition sous un contrat Creative Commons.
http://www2.univ-reunion.fr |  | Vous pouvez l’utiliser à des fins pédagogiques et NON COMMERCIALES,
sous certaines réserves dont la citation obligatoire du nom de son auteur et l’adresse
http://www2.univ-reunion/~briere de son site d’origine pour que vos étudiants
puissent y accéder. Merci par avance de respecter ces consignes. Voir contrat…
|  |  | RESOLUTION |  | Paramètres Déduits |  | pic de A |  | Pib de B
Paramètres Fondamentaux |  |  | R "vrai" | 1.2576 | Vint | 1.9635 | K eq A | 0.26427 | K eq B | 0.20182
porosité | 0.4 | 4 | R "approx 1" | 1.2576 | Vmort | 0.7854 | k Ret A | 0.3964 | k ret B | 0.30273
Longueur (cm) | 10 | 10 | R "approx 2" | 1.2154 | Vstat | 1.1781 | VRA | 1.0967 | VRB | 1.0232
diamètre intérieur (cm) | 0.5 | 5 | R "Purnel" | 1.2154 | tM (s) | 168.2996 | tRA | 3.9169 | tRB | 3.6541
diamètre particules (mm) | 6 | 6 | alpha | 1.3094 | tM (min) | 2.805 | tR'A | 1.1119 | tR'B | 0.84915
Débit | 0.28 | 28 |  |  | u (cm s-1) | 0.059418 | kA | 0.3964 | kB | 0.30273
[5 empty] | h (mm) | 19.0396 | sA | 0.054047 | sb | 0.050421
uopt (cm s-1) | 0.083333 |  |  |  | N vrai | 5252.2118 | NeffA | 423.2453 | NeffB | 283.6244
Debit optimal (mL.min-1) | 0.3927
hopt (mm) | 18 |  | Teneur en solvant organique |  |  | PARAMETRES DES COMPOSES A et B
A (cm) | 0 |  | x (%) | 72 | 72 | aA | -2.3 | 230 | bA | -0.73 | 73
B (cm2.s-1) | 7.5e-05 |  |  |  |  | aB | -1.97 | 197 | bB | -0.8 | 80
C (s) | 0.0108
N attendu | 5555.5556
|  |  | t | pic A | pic B | chromatogramme |  | tR1 | 3.9169
|  |  | 0 | 0 | 0 | 0 |  | tR2 | 3.6541
|  |  | 0.043086 | 0 | 0 | 0 |  | t arrêt | 4.3086
|  |  | 0.086172 | 0 | 0 | 0 |  | Pas | 0.043086
|  |  | 0.12926 | 0 | 0 | 0
|  |  | 0.17234 | 0 | 0 | 0
|  |  | 0.21543 | 0 | 0 | 0
|  |  | 0.25852 | 0 | 0 | 0
|  |  | 0.3016 | 0 | 0 | 0
|  |  | 0.34469 | 0 | 0 | 0
|  |  | 0.38777 | 0 | 0 | 0
|  |  | 0.43086 | 0 | 0 | 0
|  |  | 0.47394 | 0 | 0 | 0
|  |  | 0.51703 | 0 | 0 | 0
|  |  | 0.56012 | 0 | 0 | 0
|  |  | 0.6032 | 0 | 0 | 0
|  |  | 0.64629 | 0 | 0 | 0
|  |  | 0.68937 | 0 | 0 | 0
|  |  | 0.73246 | 0 | 0 | 0
|  |  | 0.77555 | 0 | 0 | 0
|  |  | 0.81863 | 0 | 0 | 0
|  |  | 0.86172 | 0 | 0 | 0
|  |  | 0.9048 | 0 | 0 | 0
|  |  | 0.94789 | 0 | 0 | 0
|  |  | 0.99097 | 0 | 0 | 0
|  |  | 1.0341 | 0 | 0 | 0
|  |  | 1.0771 | 0 | 0 | 0
|  |  | 1.1202 | 0 | 0 | 0
|  |  | 1.1633 | 0 | 0 | 0
|  |  | 1.2064 | 0 | 0 | 0
|  |  | 1.2495 | 0 | 0 | 0
|  |  | 1.2926 | 0 | 0 | 0
|  |  | 1.3357 | 0 | 0 | 0
|  |  | 1.3787 | 0 | 0 | 0
|  |  | 1.4218 | 0 | 0 | 0
|  |  | 1.4649 | 0 | 0 | 0
|  |  | 1.508 | 0 | 0 | 0
|  |  | 1.5511 | 0 | 0 | 0
|  |  | 1.5942 | 0 | 0 | 0
|  |  | 1.6373 | 0 | 0 | 0
|  |  | 1.6803 | 0 | 0 | 0
|  |  | 1.7234 | 0 | 0 | 0
|  |  | 1.7665 | 0 | 9.0968e-304 | 9.0968e-304
|  |  | 1.8096 | 0 | 4.9388e-290 | 4.9388e-290
|  |  | 1.8527 | 0 | 1.2919e-276 | 1.2919e-276
|  |  | 1.8958 | 3.9938e-303 | 1.6283e-263 | 1.6283e-263
|  |  | 1.9389 | 2.5726e-290 | 9.8883e-251 | 9.8883e-251
|  |  | 1.9819 | 8.7774e-278 | 2.8932e-238 | 2.8932e-238
|  |  | 2.025 | 1.5862e-265 | 4.0787e-226 | 4.0787e-226
|  |  | 2.0681 | 1.5182e-253 | 2.7704e-214 | 2.7704e-214
|  |  | 2.1112 | 7.6971e-242 | 9.0664e-203 | 9.0664e-203
|  |  | 2.1543 | 2.0669e-230 | 1.4296e-191 | 1.4296e-191
|  |  | 2.1974 | 2.9396e-219 | 1.0861e-180 | 1.0861e-180
|  |  | 2.2405 | 2.2145e-208 | 3.9757e-170 | 3.9757e-170
|  |  | 2.2836 | 8.8359e-198 | 7.0117e-160 | 7.0117e-160
|  |  | 2.3266 | 1.8674e-187 | 5.9583e-150 | 5.9583e-150
|  |  | 2.3697 | 2.0903e-177 | 2.4395e-140 | 2.4395e-140
|  |  | 2.4128 | 1.2393e-167 | 4.8123e-131 | 4.8123e-131
|  |  | 2.4559 | 3.8918e-158 | 4.574e-122 | 4.574e-122
|  |  | 2.499 | 6.4731e-149 | 2.0946e-113 | 2.0946e-113
|  |  | 2.5421 | 5.7027e-140 | 4.6217e-105 | 4.6217e-105
|  |  | 2.5852 | 2.661e-131 | 4.9134e-97 | 4.9134e-97
|  |  | 2.6282 | 6.5768e-123 | 2.5167e-89 | 2.5167e-89
|  |  | 2.6713 | 8.6094e-115 | 6.2111e-82 | 6.2111e-82
|  |  | 2.7144 | 5.9694e-107 | 7.3856e-75 | 7.3856e-75
|  |  | 2.7575 | 2.1923e-99 | 4.2314e-68 | 4.2314e-68
|  |  | 2.8006 | 4.2643e-92 | 1.168e-61 | 1.168e-61
|  |  | 2.8437 | 4.3934e-85 | 1.5535e-55 | 1.5535e-55
|  |  | 2.8868 | 2.3975e-78 | 9.9551e-50 | 9.9551e-50
|  |  | 2.9298 | 6.9296e-72 | 3.0737e-44 | 3.0737e-44
|  |  | 2.9729 | 1.0609e-65 | 4.5725e-39 | 4.5725e-39
|  |  | 3.016 | 8.6021e-60 | 3.2774e-34 | 3.2774e-34
|  |  | 3.0591 | 3.6945e-54 | 1.1318e-29 | 1.1318e-29
|  |  | 3.1022 | 8.4042e-49 | 1.8833e-25 | 1.8833e-25
|  |  | 3.1453 | 1.0126e-43 | 1.5098e-21 | 1.5098e-21
|  |  | 3.1884 | 6.4621e-39 | 5.832e-18 | 5.832e-18
|  |  | 3.2314 | 2.1843e-34 | 1.0854e-14 | 1.0854e-14
|  |  | 3.2745 | 3.9107e-30 | 9.733e-12 | 9.733e-12
|  |  | 3.3176 | 3.7084e-26 | 4.2051e-09 | 4.2051e-09
|  |  | 3.3607 | 1.8626e-22 | 8.7537e-07 | 8.7537e-07
|  |  | 3.4038 | 4.9551e-19 | 8.7798e-05 | 8.7798e-05
|  |  | 3.4469 | 6.982e-16 | 0.0042428 | 0.0042428
|  |  | 3.49 | 5.2109e-13 | 0.098788 | 0.098788
|  |  | 3.533 | 2.0598e-10 | 1.1082 | 1.1082
|  |  | 3.5761 | 4.3128e-08 | 5.9903 | 5.9903
|  |  | 3.6192 | 4.7828e-06 | 15.6006 | 15.6006
|  |  | 3.6623 | 0.00028093 | 19.5754 | 19.5757
|  |  | 3.7054 | 0.0087402 | 11.8348 | 11.8436
|  |  | 3.7485 | 0.14403 | 3.4474 | 3.5914
|  |  | 3.7916 | 1.2571 | 0.48384 | 1.7409
|  |  | 3.8346 | 5.8112 | 0.032718 | 5.8439
|  |  | 3.8777 | 14.2291 | 0.001066 | 14.2302
|  |  | 3.9208 | 18.4539 | 1.6734e-05 | 18.4539
|  |  | 3.9639 | 12.6764 | 1.2657e-07 | 12.6764
|  |  | 4.007 | 4.6121 | 4.6127e-10 | 4.6121
|  |  | 4.0501 | 0.88881 | 8.0992e-13 | 0.88881
|  |  | 4.0932 | 0.090721 | 6.8519e-16 | 0.090721
|  |  | 4.1362 | 0.0049047 | 2.7929e-19 | 0.0049047
|  |  | 4.1793 | 0.00014045 | 5.4851e-23 | 0.00014045
|  |  | 4.2224 | 2.1301e-06 | 5.1903e-27 | 2.1301e-06
|  |  | 4.2655 | 1.7112e-08 | 2.3664e-31 | 1.7112e-08
|  |  | 4.3086 | 7.2811e-11 | 5.1982e-36 | 7.2811e-11
|  |  | 4.3517 | 1.6409e-13 | 5.5017e-41 | 1.6409e-13
|  |  | 4.3948 | 1.9587e-16 | 2.8056e-46 | 1.9587e-16
|  |  | 4.4378 | 1.2384e-19 | 6.8934e-52 | 1.2384e-19
|  |  | 4.4809 | 4.1472e-23 | 8.1606e-58 | 4.1472e-23
|  |  | 4.524 | 7.3559e-27 | 4.6547e-64 | 7.3559e-27
|  |  | 4.5671 | 6.9107e-31 | 1.2792e-70 | 6.9107e-31
|  |  | 4.6102 | 3.4388e-35 | 1.6938e-77 | 3.4388e-35
|  |  | 4.6533 | 9.0632e-40 | 1.0806e-84 | 9.0632e-40
|  |  | 4.6964 | 1.2652e-44 | 3.3216e-92 | 1.2652e-44
|  |  | 4.7394 | 9.3548e-50 | 4.9195e-100 | 9.3548e-50
|  |  | 4.7825 | 3.6636e-55 | 3.5105e-108 | 3.6636e-55
|  |  | 4.8256 | 7.5994e-61 | 1.207e-116 | 7.5994e-61
|  |  | 4.8687 | 8.3493e-67 | 1.9994e-125 | 8.3493e-67
|  |  | 4.9118 | 4.8587e-73 | 1.5958e-134 | 4.8587e-73
|  |  | 4.9549 | 1.4976e-79 | 6.1369e-144 | 1.4976e-79
|  |  | 4.998 | 2.4448e-86 | 1.1371e-153 | 2.4448e-86
|  |  | 5.041 | 2.114e-93 | 1.0151e-163 | 2.114e-93
|  |  | 5.0841 | 9.6822e-101 | 4.3664e-174 | 9.6822e-101
|  |  | 5.1272 | 2.3487e-108 | 9.0491e-185 | 2.3487e-108
|  |  | 5.1703 | 3.0178e-116 | 9.0358e-196 | 3.0178e-116
Note on A10: Thierry Brière: Paramètres fondamentaux A fixer préalablement grâce aux boutons CURSEURS
Note on F9: Thierry Brière : Tous ces paramètres se calculent à partir des paramètres fondamentaux Il suffit d'appliquer les formules du chapitre 1
Note on B23: Efficacité attendue estimée par hopt = 0,5/dpart
Note on B17: Vitesse linéaire optimale estimée par uopt = 0,5 / dpart
Note on B19: h optimale estimée par : h opt = 3 * dpart (en mm)
Note on G10: Volume interne de la colonne
Note on G11: Volume mort de la colonne VM = porosité * Volume interne
Note on G12: Volume de la phase stationnaire VStat = V interne - V mort
Note on B20: Paramètres de la courbe de Stocke h = A + B/u + C u A : considéré comme nul
Note on B21: Paramètres de la courbe de Stocke h = 0 + B/u + C u B = hopt * uopt / 2
Note on B22: Paramètres de la courbe de Stocke h = A + B/u + C u C = hopt / ( 2 uopt )
Note on G16: h calculé au débit imposé par la loi de Stocke Paramètres de la courbe de Stocke h = A + B/u + C u A : considéré comme nul
Note on G17: Efficacité estimée de la colonne au débit imposé N = L(cm) / h(cm)
Note on B18: Débit optimal estimé Dopt = uopt * Vmort / L
Note on G13: Temps mort : tMort = Vmort /débit = L / u
Note on I10: Constante équilibre de partition Composé 1 Keq1 = kret1 * Vmort/Vstat
Note on I11: Facteur de rétention : k = 10^(a logx+b)
Note on I12: Volume de rétention : VR = Vmort + Keq * Vstat
Note on I13: Temps de rétention tR = VR/ débit = tmort*(1+k)
Note on I14: Temps de rétention réduit : tR' = tR - tmort
Note on I15: k = tRred / tmort A titre de vérification
Note on I16: écart type du pic : sigma = tR / N0,5
Note on I17: Efficacité réelle Neff = tred2 / sigma2
Note on B11: Porosité de la colonne : porosité = Vmort /VInterne
Note on B12: Longueur de la colonne en cm
Note on B13: Diamètre interne de la colonne en cm
Note on B14: Diamètres des particules de phases stationnaire plus ce diamètre est faible plus la colonne est efficace.
Note on E10: Résolution "vraie" On suppose efficacité identique pour les deux composés R = 1/2*(tRB-tRA)/(sigmaA+sigmaB)
Note on E11: Résolution dans l'hypothèse d'une efficacité identique pour les deux composés R = 0,5*N0,5*(tRB-tRA)/(tRB+tRA)
Note on E12: R = 1/4*NeffB0,5*(alpha-1)/alpha
Note on E13: Approximation de Purnell : R = 1/4 * Nvrai0,5*(alpha-1)/alpha * kretB/(1+kretB)
Note on K10: Constante équilibre de partition Composé 2 Keq2 = kret2 * Vmort/Vstat
Note on K11: Facteur de rétention : k = 10^(a logx+b)
Note on K12: Volume de rétention : VR = Vmort + Keq * Vstat
Note on K13: Temps de rétention tR = VR/ débit = tmort*(1+k)
Note on K14: Temps de rétention réduit : tR' = tR - tmort
Note on K15: k = tRred / tmort A titre de vérification
Note on K16: écart type du pic : sigma = tR / N0,5
Note on K17: Efficacité réelle Neff = tred2 / sigma2
Note on E20: T.BRIERE: Teneur en solvant organique de l'éluant en %volume
Note on B15: T.BRIERE: Débit de l'éluant en mL/min
Note on E14: T.BRIERE: Sélectivité a a = kret2/kret1 Si kret1<kret2 a = kret1/kret2 Si kret2<kret1
Note on G15: T.BRIERE: Vitesse linéaire moyenne du solvant
Note on H20: T.BRIERE: Pente a1 de l'équation d'Everett pour le composé 1 log k1 = a1 log x + b1 Valeurs standard : -3 < a < 0
Note on H21: T.BRIERE: Pente a2 de l'équation d'Everett pour le composé 2 log k2 = a2 log x + b2 Valeur standard : -3 < a < 0
Note on K20: T.BRIERE: Ordonée b1 de l'équation d'Everett pour le composé 1 log k1 = a1 log x + b1 Valeur standard : -1,5 < b < 0
Note on K21: T.BRIERE: Ordonnée b2 de l'équation d'Everett pour le composé 2 log k2 = a2 log x + b2 Valeur standard : -1,5 < b < 0
Note on J30: T.BRIERE: tarret=1,1*max(tr1;tr2)
Note on J31: T.BRIERE: Pas = tarret/100
Note on D28: T.BRIERE: temps en minutes
Note on E28: T.BRIERE: pic 1 y = 1/sigma*EXP(-((t-tR)^2)/2/sigma^2)
Note on F28: T.BRIERE: pic 2 y = 1/sigma*EXP(-((t-tR)^2)/2/sigma^2)
Note on G28: T.BRIERE: chromatogramme y = y1 + y2