## Feuil1
Simulateur de chromatogrammes avec effet de solvant par Thierry Briere | [8 empty] | Cette création est mise à disposition sous un contrat Creative Commons.
VERSION 2 | briere@univ-reunion.fr |  | http://www2.univ-reunion.fr
|  |  | RESOLUTION |  | Paramètres Déduits |  | pic de A |  | Pib de B |  | Vous pouvez l’utiliser à des fins pédagogiques et NON COMMERCIALES,
Paramètres Fondamentaux |  |  | R "vrai" | 7.2868 | Vint | 5.4978 | K eq A | 0.048687 | K eq B | 0.17507 | sous certaines réserves dont la citation obligatoire du nom de son auteur et l’adresse
porosité | 0.3 | 3 | R "approx 1" | 7.2868 | Vmort | 1.6493 | k Ret A | 0.1136 | k ret B | 0.4085 | http://www2.univ-reunion/~briere de son site d’origine pour que vos étudiants
Longueur (cm) | 28 | 28 | R "approx 2" | 6.524 | Vstat | 3.8485 | VRA | 1.8367 | VRB | 2.3231 | puissent y accéder. Merci par avance de respecter ces consignes. Voir contrat…
diamètre intérieur (cm) | 0.5 | 5 | R "Purnel" | 6.524 | tM (s) | 353.4292 | tRA | 6.5597 | tRB | 8.2967
diamètre particules (mm) | 6 | 6 | R100 | 5.4634 | tM (min) | 5.8905 | tR'A | 0.66917 | tR'B | 2.4062
x (%) | 72 | 72 | alpha | 3.5958 | u (cm s-1) | 0.079224 | kA | 0.1136 | kB | 0.4085
|  |  | x optimal = 100 % |  | h (mm) | 18.023 | sA | 0.052628 | sb | 0.066564
Débit | 0.28 | 28 | INVERSION OBSERVABLE |  | N vrai | 15535.6849 | NeffA | 161.6762 | NeffB | 1306.7565
|  | PENTE |  |  | ORDONNEE
uopt (cm s-1) | 0.083333 | aA | -1.72 | 172 | bA | -1.19 | 119 |  | DA = a1-a2 | -0.45
Debit optimal (mL.min-1) | 0.29452 | aB | -1.27 | 127 | bB | -0.57 | 57 |  | Db = b1-b2 | -0.62
hopt (mm) | 18
A (cm) | 0 |  |  | x | x % |  |  | 1.5
B (cm2.s-1) | 7.5e-05 |  | x mini % | 0.041901 | 4.1901
C (s) | 0.0108 |  | x maxi ap | 0.082214 | 8.2214
N attendu | 15555.5556 |  | x maxi vrai | 0.20782 | 20.782
|  |  |  | Macro x vrai |  | xdepart (%) | 2.095
|  |  |  | -4.2633e-14 | -4.2633e-07 | xarrivee (%) | 41.564
x % | kA | kB | sélectivité a | tRA | tRB | sA | sB | R | R Purnel
3.7425 | 18.3723 | 17.4617 | 1.0521 | 114.1122 | 108.7482 | 0.91552 | 0.87248 | 1.5 | 1.4647 | 2.9503e-05
|  |  | t | picA | picB | chromatogramme |  | tR1 | 6.5597
|  |  | 0 | 0 | 0 | 0 |  | tR2 | 8.2967
|  |  | 0.091264 | 0 | 0 | 0 |  | t arrêt | 9.1264
|  |  | 0.18253 | 0 | 0 | 0 |  | Pas | 0.091264
|  |  | 0.27379 | 0 | 0 | 0
|  |  | 0.36506 | 0 | 0 | 0
|  |  | 0.45632 | 0 | 0 | 0
|  |  | 0.54758 | 0 | 0 | 0
|  |  | 0.63885 | 0 | 0 | 0
|  |  | 0.73011 | 0 | 0 | 0
|  |  | 0.82138 | 0 | 0 | 0
|  |  | 0.91264 | 0 | 0 | 0
|  |  | 1.0039 | 0 | 0 | 0
|  |  | 1.0952 | 0 | 0 | 0
|  |  | 1.1864 | 0 | 0 | 0
|  |  | 1.2777 | 0 | 0 | 0
|  |  | 1.369 | 0 | 0 | 0
|  |  | 1.4602 | 0 | 0 | 0
|  |  | 1.5515 | 0 | 0 | 0
|  |  | 1.6428 | 0 | 0 | 0
|  |  | 1.734 | 0 | 0 | 0
|  |  | 1.8253 | 0 | 0 | 0
|  |  | 1.9165 | 0 | 0 | 0
|  |  | 2.0078 | 0 | 0 | 0
|  |  | 2.0991 | 0 | 0 | 0
|  |  | 2.1903 | 0 | 0 | 0
|  |  | 2.2816 | 0 | 0 | 0
|  |  | 2.3729 | 0 | 0 | 0
|  |  | 2.4641 | 0 | 0 | 0
|  |  | 2.5554 | 0 | 0 | 0
|  |  | 2.6467 | 0 | 0 | 0
|  |  | 2.7379 | 0 | 0 | 0
|  |  | 2.8292 | 0 | 0 | 0
|  |  | 2.9204 | 0 | 0 | 0
|  |  | 3.0117 | 0 | 0 | 0
|  |  | 3.103 | 0 | 0 | 0
|  |  | 3.1942 | 0 | 0 | 0
|  |  | 3.2855 | 0 | 0 | 0
|  |  | 3.3768 | 0 | 0 | 0
|  |  | 3.468 | 0 | 0 | 0
|  |  | 3.5593 | 0 | 0 | 0
|  |  | 3.6506 | 0 | 0 | 0
|  |  | 3.7418 | 0 | 0 | 0
|  |  | 3.8331 | 0 | 0 | 0
|  |  | 3.9244 | 0 | 0 | 0
|  |  | 4.0156 | 0 | 0 | 0
|  |  | 4.1069 | 0 | 0 | 0
|  |  | 4.1981 | 0 | 0 | 0
|  |  | 4.2894 | 0 | 0 | 0
|  |  | 4.3807 | 0 | 0 | 0
|  |  | 4.4719 | 0 | 0 | 0
|  |  | 4.5632 | 0 | 0 | 0
|  |  | 4.6545 | 5.0164e-284 | 0 | 5.0164e-284
|  |  | 4.7457 | 2.0488e-257 | 0 | 2.0488e-257
|  |  | 4.837 | 4.136e-232 | 0 | 4.136e-232
|  |  | 4.9283 | 4.127e-208 | 0 | 4.127e-208
|  |  | 5.0195 | 2.0355e-185 | 0 | 2.0355e-185
|  |  | 5.1108 | 4.9622e-164 | 0 | 4.9622e-164
|  |  | 5.202 | 5.9794e-144 | 0 | 5.9794e-144
|  |  | 5.2933 | 3.5614e-125 | 0 | 3.5614e-125
|  |  | 5.3846 | 1.0485e-107 | 0 | 1.0485e-107
|  |  | 5.4758 | 1.5257e-91 | 0 | 1.5257e-91
|  |  | 5.5671 | 1.0974e-76 | 0 | 1.0974e-76
|  |  | 5.6584 | 3.9016e-63 | 0 | 3.9016e-63
|  |  | 5.7496 | 6.8564e-51 | 0 | 6.8564e-51
|  |  | 5.8409 | 5.9555e-40 | 3.9944e-295 | 5.9555e-40
|  |  | 5.9322 | 2.5569e-30 | 1.4511e-273 | 2.5569e-30
|  |  | 6.0234 | 5.4263e-22 | 8.0452e-253 | 5.4263e-22
|  |  | 6.1147 | 5.6919e-15 | 6.8075e-233 | 5.6919e-15
|  |  | 6.206 | 2.9511e-09 | 8.791e-214 | 2.9511e-09
|  |  | 6.2972 | 7.5631e-05 | 1.7326e-195 | 7.5631e-05
|  |  | 6.3885 | 0.095804 | 5.2115e-178 | 0.095804
|  |  | 6.4797 | 5.9986 | 2.3924e-161 | 5.9986
|  |  | 6.571 | 18.5648 | 1.6761e-145 | 18.5648
|  |  | 6.6623 | 2.8399 | 1.7922e-130 | 2.8399
|  |  | 6.7535 | 0.021474 | 2.9247e-116 | 0.021474
|  |  | 6.8448 | 8.0255e-06 | 7.284e-103 | 8.0255e-06
|  |  | 6.9361 | 1.4826e-10 | 2.7686e-90 | 1.4826e-10
|  |  | 7.0273 | 1.3538e-16 | 1.6061e-78 | 1.3538e-16
|  |  | 7.1186 | 6.1101e-24 | 1.4219e-67 | 6.1101e-24
|  |  | 7.2099 | 1.3631e-32 | 1.9213e-57 | 1.3631e-32
|  |  | 7.3011 | 1.5031e-42 | 3.962e-48 | 1.5031e-42
|  |  | 7.3924 | 8.1926e-54 | 1.2469e-39 | 1.2469e-39
|  |  | 7.4836 | 2.2071e-66 | 5.9892e-32 | 5.9892e-32
|  |  | 7.5749 | 2.9391e-80 | 4.3904e-25 | 4.3904e-25
|  |  | 7.6662 | 1.9346e-95 | 4.9118e-19 | 4.9118e-19
|  |  | 7.7574 | 6.294e-112 | 8.3867e-14 | 8.3867e-14
|  |  | 7.8487 | 1.0121e-129 | 2.1855e-09 | 2.1855e-09
|  |  | 7.94 | 8.0452e-149 | 8.6916e-06 | 8.6916e-06
|  |  | 8.0312 | 3.1609e-169 | 0.0052755 | 0.0052755
|  |  | 8.1225 | 6.1385e-191 | 0.48869 | 0.48869
|  |  | 8.2138 | 5.8923e-214 | 6.9088 | 6.9088
|  |  | 8.305 | 2.7957e-238 | 14.9068 | 14.9068
|  |  | 8.3963 | 6.5565e-264 | 4.9087 | 4.9087
|  |  | 8.4876 | 7.6002e-291 | 0.2467 | 0.2467
|  |  | 8.5788 | 0 | 0.0018922 | 0.0018922
|  |  | 8.6701 | 0 | 2.2149e-06 | 2.2149e-06
|  |  | 8.7613 | 0 | 3.957e-10 | 3.957e-10
|  |  | 8.8526 | 0 | 1.0789e-14 | 1.0789e-14
|  |  | 8.9439 | 0 | 4.4895e-20 | 4.4895e-20
|  |  | 9.0351 | 0 | 2.8511e-26 | 2.8511e-26
|  |  | 9.1264 | 0 | 2.7634e-33 | 2.7634e-33
|  |  | 9.2177 | 0 | 4.0877e-41 | 4.0877e-41
|  |  | 9.3089 | 0 | 9.2283e-50 | 9.2283e-50
|  |  | 9.4002 | 0 | 3.1796e-59 | 3.1796e-59
|  |  | 9.4915 | 0 | 1.6719e-69 | 1.6719e-69
|  |  | 9.5827 | 0 | 1.3418e-80 | 1.3418e-80
|  |  | 9.674 | 0 | 1.6434e-92 | 1.6434e-92
|  |  | 9.7652 | 0 | 3.0719e-105 | 3.0719e-105
|  |  | 9.8565 | 0 | 8.7634e-119 | 8.7634e-119
|  |  | 9.9478 | 0 | 3.8155e-133 | 3.8155e-133
|  |  | 10.039 | 0 | 2.5353e-148 | 2.5353e-148
|  |  | 10.1303 | 0 | 2.5711e-164 | 2.5711e-164
|  |  | 10.2216 | 0 | 3.9794e-181 | 3.9794e-181
|  |  | 10.3128 | 0 | 9.3998e-199 | 9.3998e-199
|  |  | 10.4041 | 0 | 3.3886e-217 | 3.3886e-217
|  |  | 10.4954 | 0 | 1.8644e-236 | 1.8644e-236
|  |  | 10.5866 | 0 | 1.5655e-256 | 1.5655e-256
|  |  | 10.6779 | 0 | 2.0062e-277 | 2.0062e-277
|  |  | 10.7692 | 0 | 3.9238e-299 | 3.9238e-299
|  |  | 10.8604 | 0 | 0 | 0
|  |  | 10.9517 | 0 | 0 | 0
Note on A4: Thierry Brière: Paramètres fondamentaux A fixer préalablement grâce aux boutons CURSEURS
Note on F3: Thierry Brière : Tous ces paramètres se calculent à partir des paramètres fondamentaux Il suffit d'appliquer les formules du chapitre 1
Note on B19: Efficacité attendue estimée par hopt = 0,5/dpart
Note on B13: Vitesse linéaire optimale estimée par uopt = 0,5 / dpart
Note on B15: h optimale estimée par : h opt = 3 * dpart (en mm)
Note on G4: Volume interne de la colonne
Note on G5: Volume mort de la colonne VM = porosité * Volume interne
Note on G6: Volume de la phase stationnaire VStat = V interne - V mort
Note on B16: Paramètres de la courbe de Stocke h = A + B/u + C u A : considéré comme nul
Note on B17: Paramètres de la courbe de Stocke h = 0 + B/u + C u B = hopt * uopt / 2
Note on B18: Paramètres de la courbe de Stocke h = A + B/u + C u C = hopt / ( 2 uopt )
Note on G10: h calculé au débit imposé par la loi de Stocke Paramètres de la courbe de Stocke h = A + B/u + C u A : considéré comme nul
Note on G11: Efficacité estimée de la colonne au débit imposé N = L(cm) / h(cm)
Note on B14: Débit optimal estimé Dopt = uopt * Vmort / L
Note on G7: Temps mort : tMort = Vmort /débit = L / u
Note on I4: Constante équilibre de partition Composé 1 Keq1 = kret1 * Vmort/Vstat
Note on I5: Facteur de rétention : k = 10^(a logx+b)
Note on I6: Volume de rétention : VR = Vmort + Keq * Vstat
Note on I7: Temps de rétention tR = VR/ débit = tmort*(1+k)
Note on I8: Temps de rétention réduit : tR' = tR - tmort
Note on I9: k = tRred / tmort A titre de vérification
Note on I10: écart type du pic : sigma = tR / N0,5
Note on I11: Efficacité réelle Neff = tred2 / sigma2
Note on B5: Porosité de la colonne : porosité = Vmort /VInterne
Note on B6: Longueur de la colonne en cm
Note on B7: Diamètre interne de la colonne en cm
Note on B8: Diamètres des particules de phases stationnaire plus ce diamètre est faible plus la colonne est efficace.
Note on E4: Résolution "vraie" On suppose efficacité identique pour les deux composés R = 1/2*(tRB-tRA)/(sigmaA+sigmaB)
Note on E5: Résolution dans l'hypothèse d'une efficacité identique pour les deux composés R = 0,5*N0,5*(tRB-tRA)/(tRB+tRA)
Note on E6: R = 1/4*NeffB0,5*(alpha-1)/alpha
Note on E7: Approximation de Purnell : R = 1/4 * Nvrai0,5*(alpha-1)/alpha * kretB/(1+kretB)
Note on K4: Constante équilibre de partition Composé 2 Keq2 = kret2 * Vmort/Vstat
Note on K5: Facteur de rétention : k = 10^(a logx+b)
Note on K6: Volume de rétention : VR = Vmort + Keq * Vstat
Note on K7: Temps de rétention tR = VR/ débit = tmort*(1+k)
Note on K8: Temps de rétention réduit : tR' = tR - tmort
Note on K9: k = tRred / tmort A titre de vérification
Note on K10: écart type du pic : sigma = tR / N0,5
Note on K11: Efficacité réelle Neff = tred2 / sigma2
Note on B9: T.BRIERE: Teneur en solvant organique de l'éluant en %volume
Note on B11: T.BRIERE: Débit de l'éluant en mL/min
Note on E9: T.BRIERE: Sélectivité a a = kret2/kret1 Si kret1<kret2 a = kret1/kret2 Si kret2<kret1
Note on G9: T.BRIERE: Vitesse linéaire moyenne du solvant
Note on D13: T.BRIERE: Pente a1 de l'équation d'Everett pour le composé 1 log k1 = a1 log x + b1 Valeurs standard : -3 < a < 0
Note on D14: T.BRIERE: Pente a2 de l'équation d'Everett pour le composé 2 log k2 = a2 log x + b2 Valeur standard : -3 < a < 0
Note on G13: T.BRIERE: Ordonée b1 de l'équation d'Everett pour le composé 1 log k1 = a1 log x + b1 Valeur standard : -1,5 < b < 0
Note on G14: T.BRIERE: Ordonnée b2 de l'équation d'Everett pour le composé 2 log k2 = a2 log x + b2 Valeur standard : -1,5 < b < 0
Note on J30: T.BRIERE: tarret=1,1*max(tr1;tr2)
Note on J31: T.BRIERE: Pas = tarret/100
Note on D28: T.BRIERE: temps en minutes
Note on E28: T.BRIERE: pic 1 y = 1/sigma*EXP(-((t-tR)^2)/2/sigma^2)
Note on F28: T.BRIERE: pic 2 y = 1/sigma*EXP(-((t-tR)^2)/2/sigma^2)
Note on G28: T.BRIERE: chromatogramme y = y1 + y2

## Feuil2
| aA | -1.72 | bA | -1.19
2.095 | aB | -1.27 | bB | -0.57
41.564
x % | x | log x | log k1 | logk2 | k1 | k2 | sélectivité a | tR1 | tR2 | s1 | s2 | x % | R | R=1,5 | R Purnel
2.0951 | 0.020951 | -1.6788 | 1.6975 | 1.5621 | 49.8326 | 36.4804 | 1.366 | 83.8401 | 61.8178 | 0.67265 | 0.49596 | 2.0951 | 9.4225 | 1.5 | 8.185
2.4898 | 0.024898 | -1.6038 | 1.5686 | 1.4669 | 37.033 | 29.2998 | 1.2639 | 62.7291 | 49.9746 | 0.50327 | 0.40094 | 2.4898 | 7.0528 | 1.5 | 6.3358
2.8845 | 0.028845 | -1.5399 | 1.4587 | 1.3857 | 28.7524 | 24.3056 | 1.183 | 49.0717 | 41.7375 | 0.3937 | 0.33486 | 2.8845 | 5.0334 | 1.5 | 4.6572
3.2792 | 0.032792 | -1.4842 | 1.3629 | 1.315 | 23.061 | 20.6525 | 1.1166 | 39.6846 | 35.7123 | 0.31839 | 0.28652 | 3.2792 | 3.2834 | 1.5 | 3.1191
3.6739 | 0.036739 | -1.4349 | 1.278 | 1.2523 | 18.9662 | 17.8767 | 1.0609 | 32.931 | 31.1341 | 0.2642 | 0.24979 | 3.6739 | 1.748 | 1.5 | 1.7003
4.0686 | 0.040686 | -1.3906 | 1.2018 | 1.196 | 15.9132 | 15.7039 | 1.0133 | 27.8955 | 27.5503 | 0.2238 | 0.22103 | 4.0686 | 0.38803 | 1.5 | 0.38563
4.4633 | 0.044633 | -1.3503 | 1.1326 | 1.1449 | 13.5705 | 13.9617 | 1.0288 | 24.0316 | 24.6769 | 0.1928 | 0.19798 | 4.4633 | 0.82566 | 1.5 | 0.81487
4.858 | 0.04858 | -1.3135 | 1.0693 | 1.0982 | 11.73 | 12.5373 | 1.0688 | 20.9961 | 22.3275 | 0.16845 | 0.17913 | 4.858 | 1.9153 | 1.5 | 1.8582
5.2527 | 0.052527 | -1.2796 | 1.0109 | 1.0551 | 10.2553 | 11.3532 | 1.1071 | 18.5638 | 20.3746 | 0.14894 | 0.16346 | 5.2527 | 2.8983 | 1.5 | 2.7695
5.6473 | 0.056473 | -1.2482 | 0.95683 | 1.0152 | 9.0537 | 10.3552 | 1.1437 | 16.582 | 18.7285 | 0.13304 | 0.15026 | 5.6473 | 3.7885 | 1.5 | 3.5714
6.042 | 0.06042 | -1.2188 | 0.90636 | 0.9779 | 8.0605 | 9.5038 | 1.1791 | 14.9439 | 17.3243 | 0.11989 | 0.13899 | 6.042 | 4.5974 | 1.5 | 4.2815
6.4367 | 0.064367 | -1.1913 | 0.8591 | 0.943 | 7.2293 | 8.7699 | 1.2131 | 13.5729 | 16.1139 | 0.10889 | 0.12928 | 6.4367 | 5.3343 | 1.5 | 4.9137
6.8314 | 0.068314 | -1.1655 | 0.81464 | 0.91017 | 6.5259 | 8.1315 | 1.246 | 12.4128 | 15.0609 | 0.099587 | 0.12083 | 6.8314 | 6.0071 | 1.5 | 5.479
7.2261 | 0.072261 | -1.1411 | 0.77268 | 0.87919 | 5.9249 | 7.5717 | 1.2779 | 11.4216 | 14.1376 | 0.091635 | 0.11343 | 7.2261 | 6.6224 | 1.5 | 5.9863
7.6208 | 0.076208 | -1.118 | 0.73296 | 0.84986 | 5.407 | 7.0772 | 1.3089 | 10.5674 | 13.322 | 0.084782 | 0.10688 | 7.6208 | 7.1861 | 1.5 | 6.4431
8.0155 | 0.080155 | -1.0961 | 0.69524 | 0.82201 | 4.9572 | 6.6376 | 1.339 | 9.8255 | 12.5969 | 0.07883 | 0.10106 | 8.0155 | 7.7029 | 1.5 | 6.8556
8.4102 | 0.084102 | -1.0752 | 0.65934 | 0.7955 | 4.5639 | 6.2445 | 1.3682 | 9.1767 | 11.9486 | 0.073625 | 0.095863 | 8.4102 | 8.1772 | 1.5 | 7.2287
8.8049 | 0.088049 | -1.0553 | 0.62508 | 0.7702 | 4.2177 | 5.8912 | 1.3968 | 8.6058 | 11.3659 | 0.069044 | 0.091188 | 8.8049 | 8.6129 | 1.5 | 7.5671
9.1996 | 0.091996 | -1.0362 | 0.59232 | 0.74602 | 3.9113 | 5.5721 | 1.4246 | 8.1004 | 10.8395 | 0.064989 | 0.086965 | 9.1996 | 9.0131 | 1.5 | 7.8743
9.5942 | 0.095942 | -1.018 | 0.56094 | 0.72285 | 3.6387 | 5.2826 | 1.4518 | 7.6507 | 10.3621 | 0.061381 | 0.083135 | 9.5942 | 9.3809 | 1.5 | 8.1536
9.9889 | 0.099889 | -1.0005 | 0.53083 | 0.70061 | 3.3949 | 5.0189 | 1.4784 | 7.2487 | 9.9272 | 0.058156 | 0.079646 | 9.9889 | 9.7189 | 1.5 | 8.4077
10.3836 | 0.10384 | -0.98365 | 0.50188 | 0.67924 | 3.176 | 4.7779 | 1.5044 | 6.8876 | 9.5297 | 0.055259 | 0.076456 | 10.3836 | 10.0295 | 1.5 | 8.6392
10.7783 | 0.10778 | -0.96745 | 0.47401 | 0.65866 | 2.9786 | 4.5568 | 1.5298 | 6.5621 | 9.165 | 0.052647 | 0.073531 | 10.7783 | 10.3147 | 1.5 | 8.85
11.173 | 0.11173 | -0.95183 | 0.44715 | 0.63882 | 2.7999 | 4.3534 | 1.5548 | 6.2674 | 8.8295 | 0.050283 | 0.070839 | 11.173 | 10.5766 | 1.5 | 9.0421
11.5677 | 0.11568 | -0.93675 | 0.42122 | 0.61968 | 2.6376 | 4.1656 | 1.5793 | 5.9997 | 8.5198 | 0.048135 | 0.068354 | 11.5677 | 10.8169 | 1.5 | 9.2171
11.9624 | 0.11962 | -0.92218 | 0.39615 | 0.60117 | 2.4897 | 3.9918 | 1.6033 | 5.7557 | 8.2332 | 0.046178 | 0.066055 | 11.9624 | 11.0371 | 1.5 | 9.3765
12.3571 | 0.12357 | -0.90808 | 0.37191 | 0.58327 | 2.3545 | 3.8306 | 1.6269 | 5.5328 | 7.9673 | 0.044389 | 0.063921 | 12.3571 | 11.2387 | 1.5 | 9.5216
12.7518 | 0.12752 | -0.89443 | 0.34842 | 0.56593 | 2.2306 | 3.6807 | 1.6501 | 5.3283 | 7.72 | 0.042749 | 0.061937 | 12.7518 | 11.423 | 1.5 | 9.6536
13.1465 | 0.13146 | -0.88119 | 0.32565 | 0.54911 | 2.1167 | 3.5409 | 1.6729 | 5.1404 | 7.4895 | 0.041241 | 0.060088 | 13.1465 | 11.5912 | 1.5 | 9.7735
13.5411 | 0.13541 | -0.86834 | 0.30355 | 0.5328 | 2.0117 | 3.4103 | 1.6953 | 4.9672 | 7.2741 | 0.039852 | 0.05836 | 13.5411 | 11.7445 | 1.5 | 9.8822
13.9358 | 0.13936 | -0.85587 | 0.28209 | 0.51695 | 1.9147 | 3.2881 | 1.7174 | 4.8073 | 7.0726 | 0.038568 | 0.056743 | 13.9358 | 11.8839 | 1.5 | 9.9807
14.3305 | 0.14331 | -0.84374 | 0.26123 | 0.50155 | 1.8249 | 3.1736 | 1.7391 | 4.6591 | 6.8836 | 0.03738 | 0.055227 | 14.3305 | 12.0102 | 1.5 | 10.0697
14.7252 | 0.14725 | -0.83194 | 0.24093 | 0.48656 | 1.7415 | 3.0659 | 1.7605 | 4.5217 | 6.7061 | 0.036278 | 0.053803 | 14.7252 | 12.1245 | 1.5 | 10.1499
15.1199 | 0.1512 | -0.82045 | 0.22118 | 0.47197 | 1.6641 | 2.9646 | 1.7815 | 4.394 | 6.539 | 0.035253 | 0.052462 | 15.1199 | 12.2274 | 1.5 | 10.2219
15.5146 | 0.15515 | -0.80926 | 0.20193 | 0.45776 | 1.5919 | 2.8692 | 1.8023 | 4.275 | 6.3816 | 0.034298 | 0.051199 | 15.5146 | 12.3198 | 1.5 | 10.2864
15.9093 | 0.15909 | -0.79835 | 0.18316 | 0.4439 | 1.5246 | 2.7791 | 1.8228 | 4.1639 | 6.233 | 0.033407 | 0.050007 | 15.9093 | 12.4023 | 1.5 | 10.3438
16.304 | 0.16304 | -0.78771 | 0.16486 | 0.43039 | 1.4617 | 2.6939 | 1.843 | 4.0602 | 6.0925 | 0.032574 | 0.04888 | 16.304 | 12.4756 | 1.5 | 10.3947
16.6987 | 0.16699 | -0.77732 | 0.14699 | 0.41719 | 1.4028 | 2.6133 | 1.863 | 3.963 | 5.9596 | 0.031795 | 0.047814 | 16.6987 | 12.5402 | 1.5 | 10.4396
17.0934 | 0.17093 | -0.76717 | 0.12954 | 0.40431 | 1.3475 | 2.5369 | 1.8827 | 3.8719 | 5.8336 | 0.031064 | 0.046803 | 17.0934 | 12.5968 | 1.5 | 10.4787
17.488 | 0.17488 | -0.75726 | 0.11249 | 0.39172 | 1.2956 | 2.4644 | 1.9021 | 3.7863 | 5.714 | 0.030377 | 0.045843 | 17.488 | 12.6458 | 1.5 | 10.5126
17.8827 | 0.17883 | -0.74757 | 0.095814 | 0.37941 | 1.2468 | 2.3956 | 1.9213 | 3.7058 | 5.6004 | 0.029732 | 0.044932 | 17.8827 | 12.6878 | 1.5 | 10.5416
18.2774 | 0.18277 | -0.73809 | 0.079506 | 0.36737 | 1.2009 | 2.3301 | 1.9403 | 3.63 | 5.4924 | 0.029124 | 0.044065 | 18.2774 | 12.7231 | 1.5 | 10.566
18.6721 | 0.18672 | -0.72881 | 0.063547 | 0.35558 | 1.1576 | 2.2677 | 1.959 | 3.5586 | 5.3895 | 0.02855 | 0.04324 | 18.6721 | 12.7522 | 1.5 | 10.5861
19.0668 | 0.19067 | -0.71972 | 0.047922 | 0.34405 | 1.1167 | 2.2082 | 1.9775 | 3.4911 | 5.2915 | 0.028009 | 0.042453 | 19.0668 | 12.7755 | 1.5 | 10.6021
19.4615 | 0.19461 | -0.71082 | 0.032617 | 0.33275 | 1.078 | 2.1515 | 1.9959 | 3.4273 | 5.1979 | 0.027497 | 0.041703 | 19.4615 | 12.7934 | 1.5 | 10.6145
19.8562 | 0.19856 | -0.7021 | 0.017619 | 0.32167 | 1.0414 | 2.0974 | 2.014 | 3.367 | 5.1086 | 0.027013 | 0.040986 | 19.8562 | 12.8062 | 1.5 | 10.6233
20.2509 | 0.20251 | -0.69356 | 0.0029169 | 0.31082 | 1.0067 | 2.0456 | 2.0319 | 3.3098 | 5.0232 | 0.026554 | 0.040301 | 20.2509 | 12.8143 | 1.5 | 10.6288
20.6456 | 0.20646 | -0.68517 | -0.011502 | 0.30017 | 0.97386 | 1.996 | 2.0496 | 3.2556 | 4.9415 | 0.026119 | 0.039645 | 20.6456 | 12.8178 | 1.5 | 10.6313
21.0402 | 0.2104 | -0.67695 | -0.025647 | 0.28973 | 0.94265 | 1.9486 | 2.0672 | 3.2041 | 4.8633 | 0.025706 | 0.039018 | 21.0402 | 12.8172 | 1.5 | 10.6308
21.4349 | 0.21435 | -0.66888 | -0.03953 | 0.27947 | 0.913 | 1.9032 | 2.0845 | 3.1552 | 4.7883 | 0.025314 | 0.038416 | 21.4349 | 12.8127 | 1.5 | 10.6277
21.8296 | 0.2183 | -0.66095 | -0.05316 | 0.26941 | 0.88479 | 1.8596 | 2.1017 | 3.1087 | 4.7164 | 0.024941 | 0.037839 | 21.8296 | 12.8045 | 1.5 | 10.6221
22.2243 | 0.22224 | -0.65317 | -0.066545 | 0.25953 | 0.85794 | 1.8177 | 2.1187 | 3.0644 | 4.6474 | 0.024585 | 0.037286 | 22.2243 | 12.7928 | 1.5 | 10.6141
22.619 | 0.22619 | -0.64553 | -0.079694 | 0.24982 | 0.83235 | 1.7775 | 2.1356 | 3.0222 | 4.5811 | 0.024247 | 0.036754 | 22.619 | 12.778 | 1.5 | 10.6038
23.0137 | 0.23014 | -0.63801 | -0.092617 | 0.24028 | 0.80795 | 1.7389 | 2.1523 | 2.9819 | 4.5174 | 0.023924 | 0.036243 | 23.0137 | 12.7602 | 1.5 | 10.5916
23.4084 | 0.23408 | -0.63063 | -0.10532 | 0.2309 | 0.78466 | 1.7018 | 2.1688 | 2.9435 | 4.4561 | 0.023616 | 0.035751 | 23.4084 | 12.7395 | 1.5 | 10.5773
23.8031 | 0.23803 | -0.62337 | -0.11781 | 0.22168 | 0.76241 | 1.666 | 2.1852 | 2.9068 | 4.3971 | 0.023321 | 0.035278 | 23.8031 | 12.7162 | 1.5 | 10.5613
24.1978 | 0.24198 | -0.61622 | -0.13009 | 0.21261 | 0.74115 | 1.6316 | 2.2014 | 2.8717 | 4.3403 | 0.02304 | 0.034822 | 24.1978 | 12.6905 | 1.5 | 10.5435
24.5925 | 0.24592 | -0.6092 | -0.14218 | 0.20368 | 0.72081 | 1.5984 | 2.2175 | 2.8382 | 4.2856 | 0.022771 | 0.034383 | 24.5925 | 12.6624 | 1.5 | 10.5241
24.9871 | 0.24987 | -0.60228 | -0.15407 | 0.1949 | 0.70134 | 1.5664 | 2.2334 | 2.8061 | 4.2328 | 0.022513 | 0.03396 | 24.9871 | 12.6322 | 1.5 | 10.5033
25.3818 | 0.25382 | -0.59548 | -0.16578 | 0.18626 | 0.68269 | 1.5355 | 2.2492 | 2.7753 | 4.1819 | 0.022266 | 0.033551 | 25.3818 | 12.6001 | 1.5 | 10.481
25.7765 | 0.25777 | -0.58878 | -0.17731 | 0.17775 | 0.6648 | 1.5057 | 2.2649 | 2.7458 | 4.1328 | 0.02203 | 0.033157 | 25.7765 | 12.566 | 1.5 | 10.4575
26.1712 | 0.26171 | -0.58218 | -0.18866 | 0.16936 | 0.64765 | 1.4769 | 2.2805 | 2.7175 | 4.0853 | 0.021803 | 0.032776 | 26.1712 | 12.5302 | 1.5 | 10.4327
26.5659 | 0.26566 | -0.57568 | -0.19984 | 0.16111 | 0.63119 | 1.4491 | 2.2959 | 2.6904 | 4.0394 | 0.021585 | 0.032408 | 26.5659 | 12.4929 | 1.5 | 10.4067
26.9606 | 0.26961 | -0.56927 | -0.21085 | 0.15297 | 0.61538 | 1.4222 | 2.3112 | 2.6643 | 3.9951 | 0.021376 | 0.032052 | 26.9606 | 12.454 | 1.5 | 10.3797
27.3553 | 0.27355 | -0.56296 | -0.22171 | 0.14496 | 0.60019 | 1.3962 | 2.3263 | 2.6393 | 3.9522 | 0.021175 | 0.031708 | 27.3553 | 12.4137 | 1.5 | 10.3517
27.75 | 0.2775 | -0.55674 | -0.23241 | 0.13706 | 0.58558 | 1.3711 | 2.3414 | 2.6152 | 3.9107 | 0.020981 | 0.031375 | 27.75 | 12.3721 | 1.5 | 10.3228
28.1447 | 0.28145 | -0.5506 | -0.24296 | 0.12927 | 0.57153 | 1.3467 | 2.3563 | 2.592 | 3.8705 | 0.020795 | 0.031053 | 28.1447 | 12.3293 | 1.5 | 10.293
28.5394 | 0.28539 | -0.54456 | -0.25336 | 0.12159 | 0.558 | 1.3231 | 2.3711 | 2.5697 | 3.8315 | 0.020616 | 0.03074 | 28.5394 | 12.2854 | 1.5 | 10.2623
28.934 | 0.28934 | -0.53859 | -0.26362 | 0.11401 | 0.54497 | 1.3002 | 2.3858 | 2.5482 | 3.7938 | 0.020444 | 0.030438 | 28.934 | 12.2404 | 1.5 | 10.231
29.3287 | 0.29329 | -0.53271 | -0.27374 | 0.10654 | 0.53242 | 1.278 | 2.4004 | 2.5275 | 3.7572 | 0.020278 | 0.030144 | 29.3287 | 12.1945 | 1.5 | 10.1989
29.7234 | 0.29723 | -0.5269 | -0.28373 | 0.099165 | 0.52032 | 1.2565 | 2.4149 | 2.5075 | 3.7217 | 0.020118 | 0.029859 | 29.7234 | 12.1478 | 1.5 | 10.1662
30.1181 | 0.30118 | -0.52117 | -0.29358 | 0.091889 | 0.50865 | 1.2356 | 2.4293 | 2.4883 | 3.6873 | 0.019963 | 0.029583 | 30.1181 | 12.1002 | 1.5 | 10.1328
30.5128 | 0.30513 | -0.51552 | -0.30331 | 0.084708 | 0.49738 | 1.2154 | 2.4435 | 2.4697 | 3.6539 | 0.019814 | 0.029315 | 30.5128 | 12.0519 | 1.5 | 10.0989
30.9075 | 0.30907 | -0.50994 | -0.31291 | 0.077619 | 0.48651 | 1.1957 | 2.4577 | 2.4518 | 3.6214 | 0.01967 | 0.029055 | 30.9075 | 12.0029 | 1.5 | 10.0645
31.3022 | 0.31302 | -0.50443 | -0.32239 | 0.07062 | 0.47601 | 1.1766 | 2.4718 | 2.4344 | 3.5899 | 0.019531 | 0.028802 | 31.3022 | 11.9533 | 1.5 | 10.0296
31.6969 | 0.31697 | -0.49898 | -0.33175 | 0.063709 | 0.46586 | 1.158 | 2.4857 | 2.4177 | 3.5593 | 0.019397 | 0.028556 | 31.6969 | 11.9031 | 1.5 | 9.9943
32.0916 | 0.32092 | -0.49361 | -0.34099 | 0.056884 | 0.45605 | 1.1399 | 2.4996 | 2.4015 | 3.5295 | 0.019267 | 0.028317 | 32.0916 | 11.8525 | 1.5 | 9.9585
32.4863 | 0.32486 | -0.4883 | -0.35012 | 0.050142 | 0.44656 | 1.1224 | 2.5134 | 2.3859 | 3.5005 | 0.019142 | 0.028085 | 32.4863 | 11.8013 | 1.5 | 9.9224
32.8809 | 0.32881 | -0.48306 | -0.35914 | 0.043481 | 0.43738 | 1.1053 | 2.5271 | 2.3707 | 3.4724 | 0.01902 | 0.027859 | 32.8809 | 11.7498 | 1.5 | 9.8859
33.2756 | 0.33276 | -0.47787 | -0.36806 | 0.0369 | 0.42849 | 1.0887 | 2.5407 | 2.3561 | 3.4449 | 0.018903 | 0.027639 | 33.2756 | 11.6979 | 1.5 | 9.8492
33.6703 | 0.3367 | -0.47275 | -0.37687 | 0.030396 | 0.41989 | 1.0725 | 2.5542 | 2.3419 | 3.4182 | 0.018789 | 0.027424 | 33.6703 | 11.6457 | 1.5 | 9.8121
34.065 | 0.34065 | -0.46769 | -0.38557 | 0.023968 | 0.41156 | 1.0567 | 2.5677 | 2.3281 | 3.3923 | 0.018679 | 0.027216 | 34.065 | 11.5932 | 1.5 | 9.7748
34.4597 | 0.3446 | -0.46269 | -0.39418 | 0.017614 | 0.40348 | 1.0414 | 2.581 | 2.3148 | 3.3669 | 0.018572 | 0.027013 | 34.4597 | 11.5404 | 1.5 | 9.7373
34.8544 | 0.34854 | -0.45774 | -0.40268 | 0.011333 | 0.39566 | 1.0264 | 2.5943 | 2.3019 | 3.3423 | 0.018468 | 0.026815 | 34.8544 | 11.4874 | 1.5 | 9.6996
35.2491 | 0.35249 | -0.45285 | -0.41109 | 0.0051223 | 0.38807 | 1.0119 | 2.6075 | 2.2894 | 3.3182 | 0.018368 | 0.026622 | 35.2491 | 11.4343 | 1.5 | 9.6616
35.6438 | 0.35644 | -0.44802 | -0.41941 | -0.0010192 | 0.3807 | 0.99766 | 2.6206 | 2.2772 | 3.2948 | 0.01827 | 0.026434 | 35.6438 | 11.381 | 1.5 | 9.6236
36.0385 | 0.36038 | -0.44323 | -0.42764 | -0.0070931 | 0.37356 | 0.9838 | 2.6336 | 2.2655 | 3.272 | 0.018176 | 0.026251 | 36.0385 | 11.3276 | 1.5 | 9.5853
36.4331 | 0.36433 | -0.4385 | -0.43577 | -0.013101 | 0.36663 | 0.97028 | 2.6465 | 2.254 | 3.2497 | 0.018084 | 0.026072 | 36.4331 | 11.2741 | 1.5 | 9.547
36.8278 | 0.36828 | -0.43382 | -0.44382 | -0.019044 | 0.3599 | 0.9571 | 2.6594 | 2.2429 | 3.2279 | 0.017995 | 0.025897 | 36.8278 | 11.2205 | 1.5 | 9.5085
37.2225 | 0.37223 | -0.42919 | -0.45179 | -0.024923 | 0.35336 | 0.94423 | 2.6722 | 2.2321 | 3.2067 | 0.017908 | 0.025727 | 37.2225 | 11.1669 | 1.5 | 9.47
37.6172 | 0.37617 | -0.42461 | -0.45967 | -0.030741 | 0.347 | 0.93166 | 2.6849 | 2.2217 | 3.186 | 0.017824 | 0.025561 | 37.6172 | 11.1132 | 1.5 | 9.4314
38.0119 | 0.38012 | -0.42008 | -0.46746 | -0.036498 | 0.34083 | 0.91939 | 2.6975 | 2.2115 | 3.1657 | 0.017743 | 0.025399 | 38.0119 | 11.0596 | 1.5 | 9.3927
38.4066 | 0.38407 | -0.41559 | -0.47518 | -0.042195 | 0.33483 | 0.90741 | 2.7101 | 2.2016 | 3.146 | 0.017663 | 0.02524 | 38.4066 | 11.006 | 1.5 | 9.3541
38.8013 | 0.38801 | -0.41115 | -0.48282 | -0.047835 | 0.32899 | 0.89571 | 2.7226 | 2.192 | 3.1267 | 0.017586 | 0.025085 | 38.8013 | 10.9524 | 1.5 | 9.3153
39.196 | 0.39196 | -0.40676 | -0.49038 | -0.053417 | 0.32331 | 0.88427 | 2.735 | 2.1826 | 3.1078 | 0.017511 | 0.024934 | 39.196 | 10.8989 | 1.5 | 9.2766
39.5907 | 0.39591 | -0.40241 | -0.49786 | -0.058943 | 0.31779 | 0.87309 | 2.7474 | 2.1735 | 3.0893 | 0.017438 | 0.024786 | 39.5907 | 10.8455 | 1.5 | 9.2379
39.9854 | 0.39985 | -0.3981 | -0.50527 | -0.064414 | 0.31241 | 0.86216 | 2.7597 | 2.1646 | 3.0713 | 0.017367 | 0.024641 | 39.9854 | 10.7922 | 1.5 | 9.1992
40.38 | 0.4038 | -0.39383 | -0.51261 | -0.069832 | 0.30718 | 0.85147 | 2.7719 | 2.156 | 3.0537 | 0.017297 | 0.0245 | 40.38 | 10.739 | 1.5 | 9.1605
40.7747 | 0.40775 | -0.38961 | -0.51987 | -0.075197 | 0.30208 | 0.84101 | 2.784 | 2.1476 | 3.0365 | 0.01723 | 0.024361 | 40.7747 | 10.6859 | 1.5 | 9.1218
41.1694 | 0.41169 | -0.38543 | -0.52707 | -0.08051 | 0.29712 | 0.83079 | 2.7961 | 2.1394 | 3.0196 | 0.017164 | 0.024226 | 41.1694 | 10.6329 | 1.5 | 9.0832
41.5641 | 0.41564 | -0.38128 | -0.5342 | -0.085773 | 0.29228 | 0.82078 | 2.8082 | 2.1314 | 3.0031 | 0.0171 | 0.024094 | 41.5641 | 10.5801 | 1.5 | 9.0446