## Feuil1
				Cette création est mise à disposition sous un contrat Creative Commons.
Données fondamentales			Données déduites				Vous pouvez l’utiliser à des fins pédagogiques et NON COMMERCIALES,
Porosité		0,5	Volume interne		3,93		sous certaines réserves dont la citation obligatoire du nom de son auteur et l’adresse
Longueur (cm)		20	Volume mort		1,96		http://personnel.univ-reunion/briere de son site d’origine pour que vos étudiants
Diamètre (cm)		0,5	Volume stationnaire		1,96		puissent y accéder. Merci par avance de respecter ces consignes. Voir contrat…
Diamètre particules (mm)		8	Temps mort		13,09
Débit (mL/min)		0,15	vitesse moyenne (cm/s)		0,02546
Efficacité moyenne		5824	h réeelle (cm)		0,00343
		69	% temps A	% temps B	n
			69	31	1,44928

kA	2,8	5	30	44		tr maxi	589,05	19,77	59,33
kB	0,4	0,5	0,42	0,51		t arret	706,86	23,72	71,20
kgradient	0,10	2,11	3,16	3,53		pas temps	3,53	0,12	0,36
tRA	13,08997	78,53982	405,78905	589,04862
sA	0,17153	1,02917	5,31736	7,71875
tRB	18,32596	19,63495	18,58776	19,76585
sB	0,24014	0,25729	0,24357	0,25901
trgrad	14,36204	40,69421	54,41278	59,3296
s grad	0,1882	0,53325	0,71301	0,77744
SOLVANT A			SOLVANT B				GRADIENT
	SOLVANT A					SOLVANT B					GRADIENT
t	Pic 1	Pic 2	Pic 3	Pic 4	chromato A	t	pic1	pic2	pic3	pic4	chromato B	t	pic1	pic2	pic3	pic4	Gradient
0	0	0	0	0	0	0	0	0	0	0	0	0	0	0	0	0	0
3,53	0	0	0	0	0	0,12	0	0	0	0	0	0,36	0	0	0	0	0
7,07	0	0	0	0	0	0,24	0	0	0	0	0	0,71	0	0	0	0	0
10,60	0	0	0	0	0	0,36	0	0	0	0	0	1,07	0	0	0	0	0
14,14	0	0	0	0	0	0,47	0	0	0	0	0	1,42	0	0	0	0	0
17,67	0	0	0	0	0	0,59	0	0	0	0	0	1,78	0	0	0	0	0
21,21	0	0	0	0	0	0,71	0	0	0	0	0	2,14	0	0	0	0	0
24,74	0	0	0	0	0	0,83	0	0	0	0	0	2,49	0	0	0	0	0
28,27	0	0	0	0	0	0,95	0	0	0	0	0	2,85	0	0	0	0	0
31,81	0	0	0	0	0	1,07	0	0	0	0	0	3,20	0	0	0	0	0
35,34	0	0	0	0	0	1,19	0	0	0	0	0	3,56	0	0	0	0	0
38,88	0	0	0	0	0	1,30	0	0	0	0	0	3,92	0	0	0	0	0
42,41 / SOLVANT A	0	0	0	0	0	1,42	0 / GRADIENT	0	0	0	0	4,27	0	0	0	0	0
45,95	0	0	0 / SOLVANT B	0	0	1,54	0	0	0	0	0	4,63	0	0	0	0	0
49,48	0	0	0	0	0	1,66	0	0	0	0	0	4,98	0	0	0	0	0
53,01	0	0	0	0	0	1,78	0	0	0	0	0	5,34	0	0	0	0	0
56,55	0	0	0	0	0	1,90	0	0	0	0	0	5,70	0	0	0	0	0
60,08	0	0	0	0	0	2,02	0	0	0	0	0	6,05	0	0	0	0	0
63,62	0	0	0	0	0	2,13	0	0	0	0	0	6,41	0	0	0	0	0
67,15	0	0	0	0	0	2,25	0	0	0	0	0	6,76	0	0	0	0	0
70,69	0	0	0	0	0	2,37	0	0	0	0	0	7,12	0	0	0	0	0
74,22	0	0,00015	0	0	0,00015	2,49	0	0	0	0	0	7,48	0	0	0	0	0
77,75	0	0,72619	0	0	0,72619	2,61	0	0	0	0	0	7,83	0	0	0	0	0
81,29	0	0,02744	0	0	0,02744	2,73	0	0	0	0	0	8,19	0	0	0	0	0
84,82	0	0	0	0	0	2,85	0	0	0	0	0	8,54	0	0	0	0	0
88,36	0	0	0	0	0	2,96	0	0	0	0	0	8,90	0	0	0	0	0
91,89	0	0	0	0	0	3,08	0	0	0	0	0	9,26	0	0	0	0	0
95,43	0	0	0	0	0	3,20	0	0	0	0	0	9,61	0	0	0	0	0
98,96	0	0	0	0	0	3,32	0	0	0	0	0	9,97	0	0	0	0	0
102,49	0	0	0	0	0	3,44	0	0	0	0	0	10,32	0	0	0	0	0
106,03	0	0	0	0	0	3,56	0	0	0	0	0	10,68	0	0	0	0	0
109,56	0	0	0	0	0	3,68	0	0	0	0	0	11,04	0	0	0	0	0
113,10	0	0	0	0	0	3,80	0	0	0	0	0	11,39	0	0	0	0	0
116,63	0	0	0	0	0	3,91	0	0	0	0	0	11,75	0	0	0	0	0
120,17	0	0	0	0	0	4,03	0	0	0	0	0	12,10	0	0	0	0	0
123,70	0	0	0	0	0	4,15	0	0	0	0	0	12,46	0	0	0	0	0
127,23	0	0	0	0	0	4,27	0	0	0	0	0	12,82	0	0	0	0	0
130,77	0	0	0	0	0	4,39	0	0	0	0	0	13,17	0	0	0	0	0
134,30	0	0	0	0	0	4,51	0	0	0	0	0	13,53	0,00028	0	0	0	0,00028
137,84	0	0	0	0	0	4,63	0	0	0	0	0	13,88	0,20855	0	0	0	0,20855
141,37	0	0	0	0	0	4,74	0	0	0	0	0	14,24	4,29275	0	0	0	4,29275
144,91	0	0	0	0	0	4,86	0	0	0	0	0	14,60	2,46838	0	0	0	2,46838
148,44	0	0	0	0	0	4,98	0	0	0	0	0	14,95	0,03965	0	0	0	0,03965
151,97	0	0	0	0	0	5,10	0	0	0	0	0	15,31	0,00002	0	0	0	0,00002
155,51	0	0	0	0	0	5,22	0	0	0	0	0	15,66	0	0	0	0	0
159,04	0	0	0	0	0	5,34	0	0	0	0	0	16,02	0	0	0	0	0
162,58	0	0	0	0	0	5,46	0	0	0	0	0	16,37	0	0	0	0	0
166,11	0	0	0	0	0	5,57	0	0	0	0	0	16,73	0	0	0	0	0
169,65	0	0	0	0	0	5,69	0	0	0	0	0	17,09	0	0	0	0	0
173,18	0	0	0	0	0	5,81	0	0	0	0	0	17,44	0	0	0	0	0
176,71	0	0	0	0	0	5,93	0	0	0	0	0	17,80	0	0	0	0	0
180,25	0	0	0	0	0	6,05	0	0	0	0	0	18,15	0	0	0	0	0
183,78	0	0	0	0	0	6,17	0	0	0	0	0	18,51	0	0	0	0	0
187,32	0	0	0	0	0	6,29	0	0	0	0	0	18,87	0	0	0	0	0
190,85	0	0	0	0	0	6,40	0	0	0	0	0	19,22	0	0	0	0	0
194,39	0	0	0	0	0	6,52	0	0	0	0	0	19,58	0	0	0	0	0
197,92	0	0	0	0	0	6,64	0	0	0	0	0	19,93	0	0	0	0	0
201,45	0	0	0	0	0	6,76	0	0	0	0	0	20,29	0	0	0	0	0
204,99	0	0	0	0	0	6,88	0	0	0	0	0	20,65	0	0	0	0	0
208,52	0	0	0	0	0	7,00	0	0	0	0	0	21,00	0	0	0	0	0
212,06	0	0	0	0	0	7,12	0	0	0	0	0	21,36	0	0	0	0	0
215,59	0	0	0	0	0	7,23	0	0	0	0	0	21,71	0	0	0	0	0
219,13	0	0	0	0	0	7,35	0	0	0	0	0	22,07	0	0	0	0	0
222,66	0	0	0	0	0	7,47	0	0	0	0	0	22,43	0	0	0	0	0
226,19	0	0	0	0	0	7,59	0	0	0	0	0	22,78	0	0	0	0	0
229,73	0	0	0	0	0	7,71	0	0	0	0	0	23,14	0	0	0	0	0
233,26	0	0	0	0	0	7,83	0	0	0	0	0	23,49	0	0	0	0	0
236,80	0	0	0	0	0	7,95	0	0	0	0	0	23,85	0	0	0	0	0
240,33	0	0	0	0	0	8,06	0	0	0	0	0	24,21	0	0	0	0	0
243,87	0	0	0	0	0	8,18	0	0	0	0	0	24,56	0	0	0	0	0
247,40	0	0	0	0	0	8,30	0	0	0	0	0	24,92	0	0	0	0	0
250,93	0	0	0	0	0	8,42	0	0	0	0	0	25,27	0	0	0	0	0
254,47	0	0	0	0	0	8,54	0	0	0	0	0	25,63	0	0	0	0	0
258,00	0	0	0	0	0	8,66	0	0	0	0	0	25,99	0	0	0	0	0
261,54	0	0	0	0	0	8,78	0	0	0	0	0	26,34	0	0	0	0	0
265,07	0	0	0	0	0	8,89	0	0	0	0	0	26,70	0	0	0	0	0
268,61	0	0	0	0	0	9,01	0	0	0	0	0	27,05	0	0	0	0	0
272,14	0	0	0	0	0	9,13	0	0	0	0	0	27,41	0	0	0	0	0
275,67	0	0	0	0	0	9,25	0	0	0	0	0	27,77	0	0	0	0	0
279,21	0	0	0	0	0	9,37	0	0	0	0	0	28,12	0	0	0	0	0
282,74	0	0	0	0	0	9,49	0	0	0	0	0	28,48	0	0	0	0	0
286,28	0	0	0	0	0	9,61	0	0	0	0	0	28,83	0	0	0	0	0
289,81	0	0	0	0	0	9,72	0	0	0	0	0	29,19	0	0	0	0	0
293,35	0	0	0	0	0	9,84	0	0	0	0	0	29,55	0	0	0	0	0
296,88	0	0	0	0	0	9,96	0	0	0	0	0	29,90	0	0	0	0	0
300,41	0	0	0	0	0	10,08	0	0	0	0	0	30,26	0	0	0	0	0
303,95	0	0	0	0	0	10,20	0	0	0	0	0	30,61	0	0	0	0	0
307,48	0	0	0	0	0	10,32	0	0	0	0	0	30,97	0	0	0	0	0
311,02	0	0	0	0	0	10,44	0	0	0	0	0	31,33	0	0	0	0	0
314,55	0	0	0	0	0	10,55	0	0	0	0	0	31,68	0	0	0	0	0
318,09	0	0	0	0	0	10,67	0	0	0	0	0	32,04	0	0	0	0	0
321,62	0	0	0	0	0	10,79	0	0	0	0	0	32,39	0	0	0	0	0
325,15	0	0	0	0	0	10,91	0	0	0	0	0	32,75	0	0	0	0	0
328,69	0	0	0	0	0	11,03	0	0	0	0	0	33,11	0	0	0	0	0
332,22	0	0	0	0	0	11,15	0	0	0	0	0	33,46	0	0	0	0	0
335,76	0	0	0	0	0	11,27	0	0	0	0	0	33,82	0	0	0	0	0
339,29	0	0	0	0	0	11,39	0	0	0	0	0	34,17	0	0	0	0	0
342,83	0	0	0	0	0	11,50	0	0	0	0	0	34,53	0	0	0	0	0
346,36	0	0	0	0	0	11,62	0	0	0	0	0	34,89	0	0	0	0	0
349,89	0	0	0	0	0	11,74	0	0	0	0	0	35,24	0	0	0	0	0
353,43	0	0	0	0	0	11,86	0	0	0	0	0	35,60	0	0	0	0	0
356,96	0	0	0	0	0	11,98	0	0	0	0	0	35,95	0	0	0	0	0
360,50	0	0	0	0	0	12,10	0	0	0	0	0	36,31	0	0	0	0	0
364,03	0	0	0	0	0	12,22	0	0	0	0	0	36,67	0	0	0	0	0
367,57	0	0	0	0	0	12,33	0	0	0	0	0	37,02	0	0	0	0	0
371,10	0	0	0	0	0	12,45	0	0	0	0	0	37,38	0	0	0	0	0
374,63	0	0	0	0	0	12,57	0	0	0	0	0	37,73	0	0	0	0	0
378,17	0	0	0	0	0	12,69	0	0	0	0	0	38,09	0	0,00001	0	0	0,00001
381,70	0	0	0,00001	0	0,00001	12,81	0	0	0	0	0	38,45	0	0,00026	0	0	0,00026
385,24	0	0	0,00011	0	0,00011	12,93	0	0	0	0	0	38,80	0	0,00345	0	0	0,00345
388,77	0	0	0,00112	0	0,00112	13,05	0	0	0	0	0	39,16	0	0,0295	0	0	0,0295
392,31	0	0	0,00755	0	0,00755	13,16	0	0	0	0	0	39,51	0	0,16163	0	0	0,16163
395,84	0	0	0,03267	0	0,03267	13,28	0	0	0	0	0	39,87	0	0,56711	0	0	0,56711
399,37	0	0	0,09085	0	0,09085	13,40	0	0	0	0	0	40,23	0	1,27434	0	0	1,27434
402,91	0	0	0,16241	0	0,16241	13,52	0	0	0	0	0	40,58	0	1,83384	0	0	1,83384
406,44	0	0	0,18664	0	0,18664	13,64	0	0	0	0	0	40,94	0	1,69004	0	0	1,69004
409,98	0	0	0,1379	0	0,1379	13,76	0	0	0	0	0	41,29	0	0,99745	0	0	0,99745
413,51	0	0	0,0655	0	0,0655	13,88	0	0	0	0	0	41,65	0	0,377	0	0	0,377
417,05	0	0	0,02	0	0,02	13,99	0	0	0	0	0	42,01	0	0,09126	0	0	0,09126
420,58	0	0	0,00393	0	0,00393	14,11	0	0	0	0	0	42,36	0	0,01415	0	0	0,01415
424,12	0	0	0,0005	0	0,0005	14,23	0	0	0	0	0	42,72	0	0,0014	0	0	0,0014
427,65	0	0	0,00004	0	0,00004	14,35	0	0	0	0	0	43,07	0	0,00009	0	0	0,00009
431,18	0	0	0	0	0	14,47	0	0	0	0	0	43,43	0	0	0	0	0
434,72	0	0	0	0	0	14,59	0	0	0	0	0	43,79	0	0	0	0	0
438,25	0	0	0	0	0	14,71	0	0	0	0	0	44,14	0	0	0	0	0
441,79	0	0	0	0	0	14,82	0	0	0	0	0	44,50	0	0	0	0	0
445,32	0	0	0	0	0	14,94	0	0	0	0	0	44,85	0	0	0	0	0
448,86	0	0	0	0	0	15,06	0	0	0	0	0	45,21	0	0	0	0	0
452,39	0	0	0	0	0	15,18	0	0	0	0	0	45,57	0	0	0	0	0
455,92	0	0	0	0	0	15,30	0	0	0	0	0	45,92	0	0	0	0	0
459,46	0	0	0	0	0	15,42	0	0	0	0	0	46,28	0	0	0	0	0
462,99	0	0	0	0	0	15,54	0	0	0	0	0	46,63	0	0	0	0	0
466,53	0	0	0	0	0	15,65	0	0	0	0	0	46,99	0	0	0	0	0
470,06	0	0	0	0	0	15,77	0	0	0	0	0	47,35	0	0	0	0	0
473,60	0	0	0	0	0	15,89	0	0	0	0	0	47,70	0	0	0	0	0
477,13	0	0	0	0	0	16,01	0	0	0	0	0	48,06	0	0	0	0	0
480,66	0	0	0	0	0	16,13	0	0	0	0	0	48,41	0	0	0	0	0
484,20	0	0	0	0	0	16,25	0	0	0	0	0	48,77	0	0	0	0	0
487,73	0	0	0	0	0	16,37	0	0	0	0	0	49,12	0	0	0	0	0
491,27	0	0	0	0	0	16,48	0	0	0	0	0	49,48	0	0	0	0	0
494,80	0	0	0	0	0	16,60	0	0	0	0	0	49,84	0	0	0	0	0
498,34	0	0	0	0	0	16,72	0	0	0	0	0	50,19	0	0	0	0	0
501,87	0	0	0	0	0	16,84	0	0	0	0	0	50,55	0	0	0	0	0
505,40	0	0	0	0	0	16,96	0	0	0	0	0	50,90	0	0	0,00001	0	0,00001
508,94	0	0	0	0	0	17,08	0,00001	0	0	0	0,00001	51,26	0	0	0,00008	0	0,00008
512,47	0	0	0	0	0	17,20	0,00007	0	0	0	0,00007	51,62	0	0	0,00064	0	0,00064
516,01	0	0	0	0	0	17,31	0,00059	0	0	0	0,00059	51,97	0	0	0,00402	0	0,00402
519,54	0	0	0	0	0	17,43	0,00417	0	0,00005	0	0,00423	52,33	0	0	0,01958	0	0,01958
523,08	0	0	0	0	0	17,55	0,02314	0	0,00049	0	0,02363	52,68	0	0	0,07436	0	0,07436
526,61	0	0	0	0	0	17,67	0,1006	0	0,00343	0	0,10403	53,04	0	0	0,22016	0	0,22016
530,14	0	0	0	0	0	17,79	0,34271	0	0,01904	0	0,36175	53,40	0	0	0,50801	0	0,50801
533,68	0	0	0	0	0	17,91	0,91476	0	0,08345	0	0,99821	53,75	0	0	0,91359	0	0,91359
537,21	0	0	0	0	0	18,03	1,91324	0	0,28854	0	2,20178	54,11	0	0	1,28051	0	1,28051
540,75	0	0	0	0	0	18,15	3,13549	0	0,78709	0	3,92258	54,46	0	0	1,39881	0	1,39881
544,28	0	0	0	0	0	18,26	4,02641	0	1,69389	0	5,72031	54,82	0	0	1,19092	0	1,19092
547,82	0	0	0	0	0	18,38	4,05142	0,00003	2,87598	0	6,92743	55,18	0	0	0,79023	0	0,79023
551,35	0	0	0	0	0	18,50	3,19428	0,00023	3,85235	0,00003	7,04689	55,53	0	0	0,40867	0,00001	0,40868
554,88	0	0	0	0,00001	0,00001	18,62	1,9734	0,00161	4,07103	0,00022	6,04625	55,89	0	0	0,16472	0,00007	0,16479
558,42	0	0	0	0,00005	0,00005	18,74	0,95528	0,00893	3,39408	0,00147	4,35976	56,24	0	0	0,05174	0,00049	0,05223
561,95	0	0	0	0,00027	0,00027	18,86	0,36235	0,04003	2,23244	0,00814	2,64296	56,60	0	0	0,01267	0,00271	0,01538
565,49	0	0	0	0,00123	0,00123	18,98	0,1077	0,14516	1,15844	0,03658	1,44789	56,96	0	0	0,00242	0,01219	0,01461
569,02	0	0	0	0,00447	0,00447	19,09	0,02508	0,42562	0,47425	0,13328	1,05824	57,31	0	0	0,00036	0,0444	0,04476
572,56	0	0	0	0,01321	0,01321	19,21	0,00458	1,00905	0,15317	0,39375	1,56055	57,67	0	0	0,00004	0,13118	0,13122
576,09	0	0	0	0,03165	0,03165	19,33	0,00065	1,93433	0,03903	0,94321	2,91723	58,02	0	0	0	0,31423	0,31424
579,62	0	0	0	0,06148	0,06148	19,45	0,00007	2,99833	0,00785	1,83208	4,83832	58,38	0	0	0	0,61036	0,61036
583,16	0	0	0	0,09683	0,09683	19,57	0,00001	3,75799	0,00124	2,88553	6,64477	58,74	0	0	0	0,96132	0,96132
586,69	0	0	0	0,12366	0,12366	19,69	0	3,80856	0,00016	3,68515	7,49386	59,09	0	0	0	1,22772	1,22772
590,23	0	0	0	0,12805	0,12805	19,81	0	3,121	0,00002	3,81619	6,93721	59,45	0	0	0	1,27138	1,27138
593,76	0	0	0	0,10753	0,10753	19,92	0	2,06803	0	3,20444	5,27247	59,80	0	0	0	1,06757	1,06757
597,30	0	0	0	0,07321	0,07321	20,04	0	1,10802	0	2,18183	3,28985	60,16	0	0	0	0,72689	0,72689
600,83	0	0	0	0,04042	0,04042	20,16	0	0,48003	0	1,20458	1,68461	60,52	0	0	0	0,40131	0,40131
604,36	0	0	0	0,0181	0,0181	20,28	0	0,16816	0	0,53926	0,70742	60,87	0	0	0	0,17966	0,17966
607,90	0	0	0	0,00657	0,00657	20,40	0	0,04763	0	0,19575	0,24338	61,23	0	0	0	0,06522	0,06522
611,43	0	0	0	0,00193	0,00193	20,52	0	0,01091	0	0,05762	0,06853	61,58	0	0	0	0,0192	0,0192
614,97	0	0	0	0,00046	0,00046	20,64	0	0,00202	0	0,01375	0,01577	61,94	0	0	0	0,00458	0,00458
618,50	0	0	0	0,00009	0,00009	20,75	0	0,0003	0	0,00266	0,00296	62,30	0	0	0	0,00089	0,00089
622,04	0	0	0	0,00001	0,00001	20,87	0	0,00004	0	0,00042	0,00045	62,65	0	0	0	0,00014	0,00014
625,57	0	0	0	0	0	20,99	0	0	0	0,00005	0,00006	63,01	0	0	0	0,00002	0,00002
629,10	0	0	0	0	0	21,11	0	0	0	0,00001	0,00001	63,36	0	0	0	0	0
632,64	0	0	0	0	0	21,23	0	0	0	0	0	63,72	0	0	0	0	0
636,17	0	0	0	0	0	21,35	0	0	0	0	0	64,08	0	0	0	0	0
639,71	0	0	0	0	0	21,47	0	0	0	0	0	64,43	0	0	0	0	0
643,24	0	0	0	0	0	21,58	0	0	0	0	0	64,79	0	0	0	0	0
646,78	0	0	0	0	0	21,70	0	0	0	0	0	65,14	0	0	0	0	0
650,31	0	0	0	0	0	21,82	0	0	0	0	0	65,50	0	0	0	0	0
653,84	0	0	0	0	0	21,94	0	0	0	0	0	65,86	0	0	0	0	0
657,38	0	0	0	0	0	22,06	0	0	0	0	0	66,21	0	0	0	0	0
660,91	0	0	0	0	0	22,18	0	0	0	0	0	66,57	0	0	0	0	0
664,45	0	0	0	0	0	22,30	0	0	0	0	0	66,92	0	0	0	0	0
667,98	0	0	0	0	0	22,41	0	0	0	0	0	67,28	0	0	0	0	0
671,52	0	0	0	0	0	22,53	0	0	0	0	0	67,64	0	0	0	0	0
675,05	0	0	0	0	0	22,65	0	0	0	0	0	67,99	0	0	0	0	0
678,58	0	0	0	0	0	22,77	0	0	0	0	0	68,35	0	0	0	0	0
682,12	0	0	0	0	0	22,89	0	0	0	0	0	68,70	0	0	0	0	0
685,65	0	0	0	0	0	23,01	0	0	0	0	0	69,06	0	0	0	0	0
689,19	0	0	0	0	0	23,13	0	0	0	0	0	69,42	0	0	0	0	0
692,72	0	0	0	0	0	23,24	0	0	0	0	0	69,77	0	0	0	0	0
696,26	0	0	0	0	0	23,36	0	0	0	0	0	70,13	0	0	0	0	0
699,79	0	0	0	0	0	23,48	0	0	0	0	0	70,48	0	0	0	0	0
703,32	0	0	0	0	0	23,60	0	0	0	0	0	70,84	0	0	0	0	0
706,86	0	0	0	0	0	23,72	0	0	0	0	0	71,20	0	0	0	0	0

## Solvant A
SOLVANT A

## Solvant B
SOLVANT B

## GRADIENT
GRADIENT

## Feuil2
SCENARIO 1
	Composé 1	Composé 2	Composé 3	Composé 4
kA	2,8	5	30	44
kB	0,4	0,5	0,42	0,51

	500,00	600,00	3500	4000
	9,80	2,5	10	7

	150	145	20	140
	10	11	35	28

	150	400	30	140
	29	12	60	58

	125,00	150,00	450,00	330,00
	5,80	6,10	3,10	2,80